## Sheet1
项目 型号 |  | TFS1008Y
Y132M-4(闽东电机）
粉 碎 机 | 刀盘直径（mm) | 400
| 刀盘转速（r/min) | 2200
| 切刀数量（片） | 3
| 锤刀数量（片） | 42
| 底刀数量（片） | 1
| 最大切肖直径（mm) | 100
| 粉碎效率（kg/h) | ≥600(木质类）
| 粉碎物粒径（mm) | 5～12(筛网调节）
| 进料方式 | 自由进料（进片、粉碎分别喂料口）
| 出料方式 | 离心、后侧抛式
| 刀盘平衡方式 | 动平衡
| 安全保护方式 | 过载保护装置+电门锁安全启动装置
| 离合临界转速（r/min) | 1440
| 轮距 | 820
结 构 | 机架型号 | 卧式、可移动
| 轮胎 大轮 | 16″*4.00-8（人字轮）
| 规格 转向轮 | 10″*3.50-4（实心轮）
| 传动方式 | 三角皮带
尺 寸 规 格 | 净重/毛重（kg) | 220/250
| 外形尺寸（cm)(L*W*H) | 110*115*125(不含把手）
| 料斗包装尺寸（cm)(L*W*H) | 70*59*53(瓦楞纸箱）
| 粉碎机包装尺寸（cm)(L*W*H) | 127*86*96(木板箱）
随机配 |  | 切刀：3片；锤刀铀：6条；工具：1套；黄油枪：1支
项目 型号 |  | TFS1008Y
电 动 机 | 电机型号 | Y132M-4(闽东电机）
| 功率（千瓦） | 7.5
| 电压（伏特） | 380
| 电流（安培） | 15.4
| 转速（转/分钟） | 1440
| 安全保护装置 | 过载保护装置+电门锁安全启动装置