## 单位工程直接费表(显示分部)
单位工程直接费表
工程名称：经济贸易学院电子商务创业实训室3203装修工程 | [9 empty] | 第 1 页 共 4 页
序号 | 定额编号 | 子目名称 | 工程量 |  |  | 价值（元） |  | 其中（元） | [5 empty] | 工日统计
|  |  | 单位 | 数量 |  | 单价 | 合价 | 人工合价 | 材料合价 |  | 机械合价 | 主材合价 | 设备合价
拆除
1 | 21-59 | 灯具及箱、盘、闸具拆除 灯具等拆除 荧光灯 双火以内 | 套 | 10
2 | 21-77 | 灯具及箱、盘、闸具拆除 灯具等拆除 吊扇 | 套 | 3
3 | 21-86 | 灯具及箱、盘、闸具拆除 各种开关拆除 明开关 | 套 | 2
4 | 100000010001@1 | 普工拆除座椅 | 工日 | 5
5 | 1-303 | 拆、砌砖墙工程 零星砌体拆砌 混合砂浆M5 现拌 | 10m3 | 0.18
6 | 3-56 | 其他木作工程拆除 护墙板及墙裙 | 10m2 | 0.6
墙面
1 | 3-66 | 铲除饰面面层 墙、柱面 水质涂料 | 10m2 | 22.889
2 | A18-270 | 抹灰面乳胶漆 两遍 刮腻子两遍 | 100m2 | 2.6139
3 | A1-5 | 混水砖墙 1/2砖 水泥砂浆M7.5 | 10m3 | 0.195
4 | A14-21 | 墙面、墙裙 水泥砂浆(mm) 15+5 砖墙 | 100m2 | 0.325
5 | A8-24 | 单项脚手架 钢管里脚手架 3.6m以内 | 100m2 | 0.1625
6 | A19-268 | 窗帘装饰布制作安装 装 | 100m2 | 0.1548
编制人: |  |  |  |  | 审核人: |  |  |  |  | 编制日期:
单位工程直接费表
工程名称：经济贸易学院电子商务创业实训室3203装修工程 | [9 empty] | 第 2 页 共 4 页
序号 | 定额编号 | 子目名称 | 工程量 |  |  | 价值（元） |  | 其中（元） | [5 empty] | 工日统计
|  |  | 单位 | 数量 |  | 单价 | 合价 | 人工合价 | 材料合价 |  | 机械合价 | 主材合价 | 设备合价
饰窗帘布
地板
1 | 补子目001 | PVC橡胶地板 | m2 | 84.8
强电
1 | C4-276 | 成套配电箱安装 悬挂嵌入式(半周长1.5m) | 台 | 1
| 主材 | 创业实训室3203配电箱 | 台 | 1
2 | C4-1138 | 砖、混凝土结构暗配 刚性阻燃管公称直径(20mm以内) | 100m | 0.914
| 主材 | 刚性阻燃管PC20 | m | 100.54
3 | C4-1139 | 砖、混凝土结构暗配 刚性阻燃管公称直径(25mm以内) | 100m | 0.32
| 主材 | 刚性阻燃管PC25 | m | 35.2
4 | C4-1287 | 管内穿线 照明线路(铜芯) 导线截面(2.5mm2以内) 铜芯 | 100m单线 | 2.922
| 主材 | 绝缘导线BV-2.5 | m | 338.952
5 | C4-1291 | 管内穿线 动力线路(铜芯) 导线截面(0.4mm2以内) | 100m单线 | 1.6
| 主材 | 绝缘导线BV-4 | m | 168
6 | C4-1664 | 荧光灯 组装型 吊链式 双管 | 10套 | 1
编制人: |  |  |  |  | 审核人: |  |  |  |  | 编制日期:
单位工程直接费表
工程名称：经济贸易学院电子商务创业实训室3203装修工程 | [9 empty] | 第 3 页 共 4 页
序号 | 定额编号 | 子目名称 | 工程量 |  |  | 价值（元） |  | 其中（元） | [5 empty] | 工日统计
|  |  | 单位 | 数量 |  | 单价 | 合价 | 人工合价 | 材料合价 |  | 机械合价 | 主材合价 | 设备合价
| 主材 | 200*1200 灯盘 LED | 套 | 10.1
7 | C4-383 | 扳式暗开关(单控) 双联 | 10套 | 0.2
| 主材 | 双联单控开关 | 只 | 2.04
8 | C4-419 | 单相暗插座15A 5孔 | 10套 | 1.8
| 主材 | 五孔插座 | 套 | 18.36
9 | C4-1400 | 接线箱(盒)安装 明装 接线箱半周长(700mm以内) | 10个 | 0.2
| 主材 | 空调空开箱 | 个 | 2
10 | C7-48 *0.2 | 空调器安装 落地式(重量1.0t以内)-不计主材 | 台 | 2
11 | C4-1404 | 接线箱(盒)安装 暗装 接线盒 | 10个 | 3
| 主材 | 接线盒 | 个 | 30.6
12 | C4-1821 | 凿槽 混凝土结构 尺寸:宽mm*深mm 90*90 | 10m | 1.25
13 | C4-1835 | 所凿沟槽恢复 槽尺寸 宽mm*深mm 90*90 | 10m | 1.25
14 | C4-1834 | 所凿沟槽恢复 槽尺寸 宽mm*深mm 70*70 | 10m | 2.3
15 | C4-1820 | 凿槽 混凝土结构 尺寸:宽mm*深mm 70*70 | 10m | 2.3
16 | C4-1871 | 送配电装置系统调试 1kV以下交流供电 综合 | 系统 | 1
弱电
编制人: |  |  |  |  | 审核人: |  |  |  |  | 编制日期:
单位工程直接费表
工程名称：经济贸易学院电子商务创业实训室3203装修工程 | [9 empty] | 第 4 页 共 4 页
序号 | 定额编号 | 子目名称 | 工程量 |  |  | 价值（元） |  | 其中（元） | [5 empty] | 工日统计
|  |  | 单位 | 数量 |  | 单价 | 合价 | 人工合价 | 材料合价 |  | 机械合价 | 主材合价 | 设备合价
1 | C5-52 | 局域网交换机设备安装、调试 工作组级交换机 | 台 | 1
| 设备 | 交换机 | 台 | 1
2 | C4-1138 | 砖、混凝土结构暗配 刚性阻燃管公称直径(20mm以内) | 100m | 1.523
| 主材 | 刚性阻燃管PC20 | m | 167.53
3 | C5-142 | 管(暗槽)内穿放 双绞线缆 屏蔽 | 100m条 | 1.583
| 主材 | 网线 | m | 161.466
4 | C5-182 | 水晶头安装 屏蔽 | 100个 | 0.16
| 主材 | 水晶头 | 个 | 16.8
5 | C4-1822 | 凿槽 混凝土结构 尺寸:宽mm*深mm 100*140 | 10m | 1.25
6 | C4-1836 | 所凿沟槽恢复 槽尺寸 宽mm*深mm 100*140 | 10m | 1.25
7 | C4-1821 | 凿槽 混凝土结构 尺寸:宽mm*深mm 90*90 | 10m | 2.3
8 | C4-1835 | 所凿沟槽恢复 槽尺寸 宽mm*深mm 90*90 | 10m | 2.3
9 | C5-215 | 电缆链路测试 | 链路 | 8
合计
编制人: |  |  |  |  | 审核人: |  |  |  |  | 编制日期: