## 单位工程直接费表(显示分部)
单位工程直接费表
工程名称：经济贸易学院电子商务创业实训室3204装修工程 | [9 empty] | 第 1 页 共 3 页
序号 | 定额编号 | 子目名称 | 工程量
|  |  | 单位 | 数量
拆除
1 | 21-59 | 灯具及箱、盘、闸具拆除 灯具等拆除 荧光灯 双火以内 | 套 | 3
2 | 21-77 | 灯具及箱、盘、闸具拆除 灯具等拆除 吊扇 | 套 | 2
3 | 21-86 | 灯具及箱、盘、闸具拆除 各种开关拆除 明开关 | 套 | 2
4 | 100000010001@2 | 普工拆除座椅 | 工日 | 5
墙面
1 | 3-66 | 铲除饰面面层 墙、柱面 水质涂料 | 10m2 | 9.3362
2 | A18-270 | 抹灰面乳胶漆 两遍 刮腻子两遍 | 100m2 | 0.93363
3 | A19-268 | 窗帘装饰布制作安装 装饰窗帘布 | 100m2 | 0.0387
地板
1 | 补子目001 | PVC橡胶地板 | m2 | 24.95
强电
1 | C4-276 | 成套配电箱安装 悬挂嵌入式(半周长1.5m) | 台 | 1
| 主材 | 实训室3204配电箱 | 台 | 1
2 | C4-1138 | 砖、混凝土结构暗配 刚性阻燃管公称直径(20mm以内) | 100m | 0.453
编制人: |  |  |  |  | 审核人: |  |  |  |  | 编制日期:
单位工程直接费表
工程名称：经济贸易学院电子商务创业实训室3204装修工程 | [9 empty] | 第 2 页 共 3 页
序号 | 定额编号 | 子目名称 | 工程量 |  |  | 价值（元） |  | 其中（元） | [5 empty] | 工日统计
|  |  | 单位 | 数量 |  | 单价 | 合价 | 人工合价 | 材料合价 |  | 机械合价 | 主材合价 | 设备合价
| 主材 | 刚性阻燃管PC20 | m | 49.83
3 | C4-1287 | 管内穿线 照明线路(铜芯) 导线截面(2.5mm2以内) 铜芯 | 100m单线 | 1.359
| 主材 | 绝缘导线BV-2.5 | m | 157.644
4 | C4-1664 | 荧光灯 组装型 吊链式 双管 | 10套 | 0.3
| 主材 | 200*1200 灯盘 LED | 套 | 3.03
5 | C4-383 | 扳式暗开关(单控) 双联 | 10套 | 0.2
| 主材 | 双联单控开关 | 只 | 2.04
6 | C4-419 | 单相暗插座15A 5孔 | 10套 | 0.8
| 主材 | 五孔插座 | 套 | 8.16
7 | C4-429 | 三相暗插座 15A4孔 | 10套 | 0.1
| 主材 | 空调插座 | 套 | 1.02
8 | C7-51 | 空调器安装 墙上式(重量t以内) 0.1-不计主材 | 台 | 1
9 | C4-1404 | 接线箱(盒)安装 暗装 接线盒 | 10个 | 1.4
| 主材 | 接线盒 | 个 | 14.28
10 | C4-1821 | 凿槽 混凝土结构 尺寸:宽mm*深mm 90*90 | 10m | 0.48
11 | C4-1835 | 所凿沟槽恢复 槽尺寸 宽mm*深mm 90*90 | 10m | 0.48
12 | C4-1834 | 所凿沟槽恢复 槽尺寸 | 10m | 1.25
编制人: |  |  |  |  | 审核人: |  |  |  |  | 编制日期:
单位工程直接费表
工程名称：经济贸易学院电子商务创业实训室3204装修工程 | [9 empty] | 第 3 页 共 3 页
序号 | 定额编号 | 子目名称 | 工程量 |  |  | 价值（元） |  | 其中（元） | [5 empty] | 工日统计
|  |  | 单位 | 数量 |  | 单价 | 合价 | 人工合价 | 材料合价 |  | 机械合价 | 主材合价 | 设备合价
宽mm*深mm 70*70
13 | C4-1820 | 凿槽 混凝土结构 尺寸:宽mm*深mm 70*70 | 10m | 1.25
14 | C4-1871 | 送配电装置系统调试 1kV以下交流供电 综合 | 系统 | 1
编制人: |  |  |  |  | 审核人: |  |  |  |  | 编制日期: